## 质量
重庆碧水源公司施工现场质量处罚标准清单
序号 | 处罚项目 | 单位 | 标准（元）
1. 一般规定
1 | 不服从管理人员管理，违章作业、偷工减料 | 人/次 | 500
2 | 发现质量问题不报告，对质量问题整改落实不及时、不彻 底 | 人/次 | 500
3 | 不按项目下发的施工方案/作业指导书/技术交底施工 | 处 | 500
4 | 施工人员未参加质量教育培训、考核，未接受质量技术交底 | 人/次 | 200
5 | 项目部要求制作样板工程的分项工程，样板未经验收合格 擅自大面积施工的 | 次 | 1000
6 | 现场严格、认真执行三检制、各工种自检、互检、专检，不履行项目质量检查验收程序、擅自进入下一道工序施工的 | 次 | 200
7 | 施工现场若重复发生业主项目部及监理指出的质量隐患问题 | 次 | 200
8 | 施工质量违反强制性条文 | 次 | 1000
2.地基与基础
2.1基础施工
9 | 基坑开挖完成后积水未及时排出 | 处 | 500
10 | 挖孔桩护壁施工不及时或未按设计要求施作护壁；孔口高 度不足（孔口围圈应高出地面30cm以上）；孔口附近有杂 物未清理 | 处 | 500
11 | 土方开挖基底标高深浅不一，超挖，回填土不密实 | 处 | 1000
12 | 未设置泥浆池、沉淀池；泥浆随意排放 | 处 | 500
13 | 预制桩碰断，桩顶不平、锚入承台高度不够，锯桩偏高， 承台筋被抬高，桩顶位移或隆起 | 处 | 500
14 | 混凝土底板、筏板、等地下混凝土结构裂缝 | 处 | 500
2. 2基坑支护与边坡
15 | 基坑开挖未按规定进行放坡；边坡开挖未严格按分级开挖 分级施工的方法进行 | 处 | 500
16 | 基坑未按规定设置规范的上下通道、无排水措施 | 处 | 500
17 | 基坑降、排水时，未对周边的建（构）筑物进行沉降观测 并在必要时采取防范措施 | 处 | 500
18 | 机械设备、积土、料具距基坑槽边距离不符合规定（一 般情况物料堆放：1.5米以外，高度1米内；大型机械：3 米以外） | 处 | 500
19 | 开挖深度超过2米的基坑施工无临边防护措施 | 处 | 500
3.主体结构
3.1钢筋工程
20 | 钢筋加工时，级别、规格、尺寸、锚固、弯钩、搭接、弯 起位置等不满足设计及规范要求 | 处 | 200
21 | 原材料、成品、半成品、废料未分区，钢筋堆码混乱，标 识不清；未采取成品、半成品保护 | 处 | 200
22 | 钢筋焊缝长度、宽度不符合规范要求，存在焊缝不饱满、 焊渣未敲除现象 | 处 | 200
23 | 钢筋绑扎时，未按照设计图纸及规范要求进行绑扎，摆放 位置不正确，搭接（接头）部位未按要求错开，搭接（接 头）比例不满足设计要求，间距不符合设计要求 | 处 | 200
24 | 钢筋保护层厚度与设计不符 | 处 | 200
25 | 浇筑完混凝土出现露筋（如梁底箍筋、顶板面、过粱等） | 处 | 200
26 | 板筋、墙筋、柱筋绑扎好，随意踩踏，出现钢筋踩乱变形 | 处 | 200
27 | 电渣压力焊检查偏心、焊包不均匀，焊包、轴心偏差等不 符合规定要求的 | 处 | 200
3.2模板工程
28 | 工作平台上未设置防护栏杆 | 处 | 1000
29 | 模板表面不清理、不刷隔离剂，拆模后造成粘模及混凝土 表面不光洁 | 处 | 500
30 | 合模浇筑前，模板内杂物未清理干净 | 处 | 500
31 | 因模板支撑失稳模板坍塌 | 处 | 5000
32 | 因模板支撑刚度不够而造成混凝土跑模、胀模、严重漏浆 | 处 | 200
33 | 混凝土强度未达到拆模要求即进行拆除作业 | 处 | 500
34 | 模板拆除顺序未遵循先拆非承重模板、后拆承重模板、 自上而下、分层分段拆除的原则 | 处 | 1000
3.3混凝土工程
35 | 混凝土罐车内擅自加水 | 次 | 200
36 | 墙、柱根部未凿去浮浆 | 处 | 200
37 | 浇筑后混凝土楼面、池壁平整度不允许偏差超过规范要求 | 处 | 500
38 | 混凝土蜂窝、麻面、烂根、气泡、夹渣，现浇板出现裂 缝等质量缺陷 | 处 | 200
39 | 预留孔洞、预埋件漏埋、移位 | 处 | 200
40 | 混凝土浇筑后，洒水养护、塑料薄膜覆盖等养护措施不到位，未及 时进行养护，养护时间不足 | 处 | 500
3.4砌体结构
41 | 设计要求的洞口、管道、沟槽应在砌筑时正确留出或预 埋，如未经设计同意私自打凿墙体或在墙体上开凿水平沟 槽 | 处 | 200
42 | 在砌筑前未提前对砖进行浇水湿润，干砖上墙 | 次 | 200
43 | 灰缝出现透明缝、瞎缝和假缝 | 处 | 200
44 | 墙体拉结筋漏放或设置不符合规范要求 | 处 | 200
45 | 构造柱与砌体墙体的连接处未留马牙槎或马牙槎留设不规范 | 处 | 500
46 | 不能同时砌筑的墙体未留斜槎 | 处 | 500
4.防水工程
47 | 防水材料没有合格证，抽样检验报告，进厂验收记录 | 次 | 500
48 | 防水基层杂物清理不干净，不平整、不光滑 | 处 | 200
49 | 防护保护层厚度、搭接长度、宽度不符合规范要求 | 处 | 200
50 | 泛水翻边高度不符合规范要求 | 处 | 200
51 | 水泥砂浆防水层阴阳角没有做成圆弧形 | 处 | 200
52 | 卷材防水施工，出现鼓泡、开裂、翘边、皱褶等缺陷 | 处 | 500
53 | 防水部位出现渗漏点 | 处 | 1000
54 | 防水卷材在雨天、五级风以上等不适合防水作业天气条件下仍然进行施 工 | 次 | 500
5.装饰装修工程
5.1抹灰
55 | 墙体抹灰未按要求进行基层处理（清理基层面污物、钉钢 丝网、补脚手架眼洞、门窗框等缝、外露钢筋头和铅 丝头、湿润墙面） | 处 | 500
56 | 砂浆不按要求配制（随意加水、水泥、砂浆王） | 次 | 500
57 | 室内墙面、柱面和门洞口阳角未按要求做水泥护角，造成成品破坏的 | 处 | 200
58 | 抹灰层出现裂缝、空鼓 | 处 | 200
59 | 外窗台抹灰施工未做泛水和排水坡，室外窗台板面外高内低，倒泛 水 | 处 | 500
5. 2门窗
60 | 门窗产品没有合格证，抽样检验报告，进厂验收记录 | 次 | 500
61 | 门窗框同墙体连接处未注胶或注胶不严密、不饱满 | 处 | 200
62 | 在砌体上安装门窗用射钉进行固定 | 处 | 200
63 | 门窗部位出现渗漏点 | 处 | 500
5. 3地面
64 | 水泥砂浆地面出现起砂、脱皮、裂缝、空鼓，平整度差等 缺陷 | 处 | 200
65 | 在已经完工的地面上直接进行砂浆搅拌 | 次 | 200
66 | 地面板、花岗板铺贴不平整、错缝、空鼓 | 处 | 200
5. 4涂饰
67 | 涂料涂饰不平整、坚实、牢固；涂饰不均匀，粘接不牢 固，有漏涂、透底、粉化、起皮和掉色 | 处 | 200
68 | 涂料出现泛碱、咬色、流坠、疙瘩、砂眼、刷纹等缺陷 | 处 | 200
69 | 顶棚腻子裂缝、空鼓 | 处 | 200
5. 5饰面砖工程
70 | 饰面砖粘贴不牢，脱落、空鼓 | 处 | 500
71 | 饰面砖粘贴后的垂直度、平整度、阴阳角方正、接缝直线 度、接缝高低差、接缝宽度超出规范允许偏差范围内 | 处 | 500
72 | 饰面砖接缝（勾缝）应平直、光滑、填嵌应连续、密实、宽度和深度应 一致，达不到要求的 | 处 | 200
6.屋面工程
73 | 屋面出现渗漏点 | 处 | 1000
74 | 屋面和檐沟排水坡度、流水方向不正确造成积水 | 处 | 500
75 | 刚性屋面层与女儿墙、烟囱、水箱、管道等交接处未按规 定做泛水 | 处 | 500
76 | 屋面落水管管材松动、排气孔被损坏，未做保护措施 | 处 | 500
77 | 防水保护层混凝土起砂、翻浆、起皮、龟裂纹等 | 处 | 500
78 | 屋面找平层、刚性防水层、刚性保护层未按照要求留设分格缝 | 处 | 500
7.建筑电气
79 | 插座、开关板，配电箱盖板安装不牢固而脱落 | 处 | 200
80 | 底盒（线管）凸出抹灰面 | 处 | 500
81 | 配电箱、配电柜、弱电柜等柜体未做接地 | 处 | 500

## 安全
安全文明施工检查考核表
序号 | 考核项目 | 考核内容 | 备注
1 | 安全主体责任 | 人员配备不满足合同和重庆市工程建设标准《房屋建筑和市政基础设施工程施工现场从业人员配备标准》（DBJ50/T-157-2022）的，每少一人处以5000元违约金
2 |  | 项目经理、技术负责人、专职安全管理人员不在岗，且未履行书面请假手续，处以2000元/天.次违约金
3 |  | 负责生产、技术、安全等主要管理人员履职不到位，且未采取改进措施的，发现一次处以5000元违约金
4 |  | 行业或行政主管部门规定应持证上岗的未持证上岗，或证书过期失效，发现一次处以2000元违约金
5 |  | 施工管理人员、专职安全管理人员未按规定进行年度教育培训和考核，发现一人处以1000元违约金。
6 |  | 分包单位资质、资格、分包手续不全或失效，发现一次处以2000元违约金
7 | 隐患排查整改 | 对各级安全管理监督指令、指示、要求不签收、不落实的，发现一次处以1000元违约金
8 |  | 未每周开展安全、环保、文明施工隐患排查整治，或排查流于形式，发现一次处以500元违约金
9 |  | 未每周召开安全例会并形成纪要，发现一次处以500元违约金
10 |  | 未对各级检查整改按期回复的，或整改流于形式，发现一次处以200元违约金；上次隐检查患问题未在限期内整改闭合的，发现一次处以500元违约金
11 | 安全文明施工 | 未按重庆碧水源建设项目管理有限责任公司《安全文明施工标准指导手册(试行)》（渝碧水发〔2022〕44号)落实安全文明施工要求，发现一处处以50~2000元违约金
12 |  | 现场未严格按经审批的方案实施，发现一次处以1000元违约金
13 |  | 施工区域未按重庆市城乡建委相关文件要求设置围挡、大门进行封闭，或围挡未达到坚固、稳定、整洁、美观，发现一处处以100元违约金
14 |  | 施工场地主要道路及材料加工区地面未进行硬化、路面不平整坚实、排水措施不畅，未实行人车分流，发现一处处以100元违约金
15 |  | 建筑材料、构件、料具未分类规范堆码，无防火、防锈蚀、防雨措施，无标识标牌，发现一处处以100元违约金
16 |  | 施工作业区、材料存放区与办公、生活区未采取隔离措施，发现一处处以200元违约金
17 |  | 施工现场（含办公、生活区）未做到工完、料尽、场地清，环境卫生不符合要求，发现一处处以50元违约金
18 |  | 食堂未办理卫生许可证或未办理炊事人员健康证，燃气罐未单独设置存放间或存放间通风条件不良，未配备排风、冷藏、消毒、防鼠、防蚊蝇等设施，发现一处处以50元违约金
19 |  | 宿舍、办公用房等防火等级不符合有关消防安全技术规范要求，施工现场（含办公、生活区）消防设施不齐全或失效，发现一处处以100元违约金
20 |  | 现场管理人员、作业人员未正确佩戴或使用安全防护用品，或违章指挥、违章作业、违反劳动纪律，发现一名处以50元违约金
21 |  | 临边、洞口、通道口未按要求设置防护设施或设置不到位的，发现一处处以50元违约金
22 |  | 主要施工区域、危险部位未按规定悬挂安全标志，未设置重大危险源公示牌，或标志标牌设置不规范，发现一处处以50元违约金
23 |  | 基坑边坡未编制专项施工方案或未按规定审核、审批、论证；周边环境或施工条件发生变化，专项施工方案未重新进行审核、审批；作业前未按规定进行安全技术交底或交底未形成文字记录。发现一次处以1000元违约金
24 |  | 基坑边坡未按设计及规范要求及时支护、降排水措施不畅，坑边 荷载超设计允许要求，发现一处处以500元违约金
25 |  | 基坑边坡未按要求进行基坑工程监测并定期提交监测报告，发现一处处以100元违约金
26 |  | 施工临时用电外电防护、配电线路敷设、接地与接零保护系统不符合规范要求，发现一处处以100元违约金
27 |  | 配电箱、开关箱使用不规范，巡检记录不齐全，发现一处处以100元违约金
28 |  | 现场照明不满足安全作业需求，发现一处处以50元违约金
29 |  | 模板脚手架搭设、拆除未编制专项施工方案或未按规定审核、审批、论证，组织开展检查验收；作业前未按规定进行安全技术交底或交底未形成文字记录。发现一次处以1000元违约金
30 |  | 模板脚手架未编制专项施工方案或未按规定审核、审批、论证，或未组织开展检查验收；作业前未按规定进行安全技术交底或交底未形成文字记录。发现一次处以1000元违约金
31 |  | 钢管规格、型号、直径、壁厚、材质不符合要求，钢管弯曲、变形、锈蚀严重，扣件未进行复试或技术性能不符合标准，发现一处处以500元违约金
32 |  | 脚手架架体基础和构造不符合规范及方案要求，或基础稳定性不佳、排水不畅，发现一处处以500元违约金
33 |  | 模板脚手架未按规范要求和经审批的方案搭设或拆除；架体水平、垂直或层间防护措施不到位；未设置人员上下专用通道或通道设置不符合要求，未按规定设置警戒区或未设置专人监护，发现一处处以500元违约金
34 |  | 移动式脚手架或移动操作平台搭设不符合规范要求，防护措施不到位，发现一处处以500元违约金
35 |  | 起重吊装未编制专项施工方案或专项施工方案未经审核、审批，作业前未按规定进行安全技术交底或交底未形成文字记录。发现一次处以1000元违约金
36 |  | 起重机械荷载限制装置、行程限位装置、拔杆组装、钢丝绳与地锚、索具等不符合规范要求，发现一处处以200元违约金
37 |  | 起重吊装作业环境不满足安全作业要求，警戒监护不到位；作业无人指挥的，或无资格证书的人员进行指挥的，发现一次处以500元违约金
38 |  | 施工机具、设施、设备存在安全隐患，发现一处处以100元违约金
39 |  | 塔式起重机未编制报审安装、拆卸专项方案，安装、拆卸单位未取得专业承包资质和安全生产许可证，安装、拆除人员及司机、指挥未持证上岗，作业前未按规定进行安全技术交底或交底未形成文字记录。发现一次处以1000元违约金
40 |  | 塔式起重机未安装载荷限制装置、行程限位装置及其他安全规范要求的保护装置或相关装置不灵敏，发现一处处以200元违约金
41 |  | 塔式起重机吊钩、滑轮、卷筒与钢丝绳安全性能不符合规范要求，电气设备安全不符合规范要求，发现一处处以200元违约金
42 |  | 塔式起重机主要结构变形、锈蚀不符合规范要求，平台、走道、梯子、护栏及其他防护措施的设置不符合规范要求，高强螺栓、销轴、紧固件的紧固、连接不符合规范要求，发现一处处以200元违约金
43 |  | 多塔作业未制定专项施工方案或施工方案未经审批，任意两台塔式起重机之间的最小架设距离不符合规范要求，发现一处处以1000元违约金
44 | 安全环保风险管控 | 未建立安全生产责任制，未明确项目部安全生产考核指标的，发现一次处以1000元违约金
45 |  | 未与分包单位签订安全生产协议，分包单位未建立安全机构或未按规定配备专职安全人员，发现一次处以2000元违约金
46 |  | 安全健康环保管理体系不健全，责任落实不到位，发现一次处以1000元违约金
47 |  | 未严格落实建筑施工安全“三驾马车”安全管理，发现一次处以500元违约金
48 |  | 有限空间、吊装、动火、动土等危险作业未严格落实作业审批制、过程监督管理不到位，发现一次处以500元违约金
49 | 安全教育培训 | 未对新进场、转岗、复工工人开展实名登记、安全培训教育，发现一次处以200元违约金
50 |  | 安全教育培训资料不齐全、签字签章不完整、交底针对性不强，发现一次处以200元违约金
51 |  | 未对进场工人开展基础疾病健康筛查体检的，发现一人处以200元违约金
52 | 安全费用投入 | 未编制报审安全文明施工措施实施方案及安全文明施工费使用计划（含计划费用清单），发现一次处以500元违约金
53 |  | 无安全费用使用记录、台账及使用证明资料，发现一次处以200元违约金
54 |  | 安全费用投入不满足现场安全文明施工需求，发现一次处以500元违约金
55 | 应急处置 | 未编制施工现场安全生产事故应急救援预案（预案应含项目涉及的全部可能事故伤害类型），发现一次处以500元违约金
56 |  | 未储备必要的应急物资、设备器材，或储备不足，不能满足应急处置需要的，发现一次处以500元违约金
57 |  | 未按期开展应急演练，发现一次处以500元违约金
58 |  | 未对应急演练开展总结复盘，完善演练资料并归档，发现一次处以200元违约金
59 | 特种作业及机械设备管理 | 设备、设施未报审即投入使用的，发现一次处以500元违约金
60 |  | 相关证件档案、检查、维保、整改记录不全或失效，发现一次处以200元违约金
61 | 安全资料 | 安全资料未分类归档、台账不齐全，发现一次处以200元违约金
62 |  | 安全资料与工程进度未同步，发现一次处以200元违约金
63 | 信访维稳 | 恶意拖欠民工工资，经通知催告仍未在限期内整改的，发现一次处以2000元违约金
64 |  | 未完善民工工资台账，发放记录与实际作业人员考勤不符，发现一名处以1000元违约金
65 |  | 发生一起5人（含）以下项目部上访、堵路、堵门、聚集事件，处以1000元违约金；发生一起5人以上，10人以下项目部上访、堵路、堵门、聚集事件，处以2000元违约金；发生一起10人（含）以上项目部上访、堵路、堵门、聚集事件，处以5000元违约金
66 |  | 发生一起5人（含）以下碧水源公司上访、堵路、堵门、聚集事件，处以5000元违约金；发生一起5人以上，10人以下碧水源公司上访、堵路、堵门、聚集事件，处以10000元违约金；发生一起10人（含）以上碧水源公司上访、堵路、堵门、聚集事件，处以20000元违约金
67 |  | 发生一起5人（含）以下水环集团及其它行业、政府主管部门上访、堵路、堵门、聚集事件，处以10000元违约金；发生一起5人以上，10人以下水环集团及其它行业、政府主管部门上访、堵路、堵门、聚集事件，处以20000元违约金；发生一起10人（含）以上水环集团及其它行业、政府主管部门上访、堵路、堵门、聚集事件，处以50000元违约金
68 |  | 辱骂、殴打、诽谤建设单位、监理单位管理人员的，发现一次处以2000元违约金
69 |  | 施工单位（含分包）内部发生打架、闹架、斗殴事件的，发现一次处以1000元违约金
70 |  | 施工单位（含分包）内部发生治安、刑事案件的，发现一次处以5000元违约金
71 | 安全环保事故 | 发生环保事件，发现一次处以10000元违约金
72 |  | 发生一般事故，处以签约合同金额的1‰违约金
73 |  | 发生较大事故，处以签约合同金额的5‰违约金
74 |  | 发生重大事故，处以签约合同金额的1%违约金
75 |  | 发生特别重大事故，处以签约合同金额的2%违约金