## Sheet1
高新区储备库库区生产给水管网改造项目清单
序号 | 项目名称 | 项目特征 | 计量单位 | 工程量 | 金额（元）
[5 empty] | 综合单价 | 合价
1 | PE管Φ50 | [项目特征] 1.介质:给水 2.材质、规格:PE管Φ50 3.连接方式：热熔连接 [工程内容] 1.管道安装 2.管件安装 3.塑料卡固定 4.压力试验 5.吹扫、冲洗 6.警示带铺设 | 米 | 205
2 | PE管Φ32 | [项目特征] 1.介质:给水 2.材质、规格:PE管Φ32 3.连接方式：热熔连接 [工程内容] 1.管道安装 2.管件安装 3.塑料卡固定 4.压力试验 5.吹扫、冲洗 6.警示带铺设 | 米 | 616
3 | 闸阀DN50 | [项目特征] 1.类型：闸阀 2.规格、压力等级：DN50 3.连接方式：法兰盘 [工作内容] 1.安装 2.固定 3.调试 | 个 | 1
4 | 公路开槽 | [项目特征] 1.部位：混凝土路面 2.开挖尺寸：宽0.2米×深0.3米 [工作内容] 1.放线 2.机具切割 3.人工开挖 4.清基 5.场内运输 | 米 | 136
5 | C30混凝土 | [项目特征] 1.部位：开槽公路地面 2.混凝土种类:细石混凝土 3.混凝土强度等级:C30 [工程内容] 1.基层处理 2.混凝土制作、运输、铺筑 、养护 | m3 | 7.5
6 | 挖土方 | [项目特征] 1.部位：洗手池、管道井 2.挖方目地：连接地下原有管道 2.挖方尺寸：深度综合考虑 [工作内容] 1.放线 2.人工开挖 3.渣土转运 4.场地清理 | m3 | 16
7 | 回填 | [项目特征] 1.部位：洗手池、管道井 2.填方材料：原开挖料 2.挖方尺寸：深度综合考虑 [工作内容] 1.材料转运 2.人工回填 3.压实 | m3 | 16
8 | 合计金额